## Sheet1
Part | Value | Device | Package | Description | MF | MPN | Digikey
C1 |  | C-EUC0603 | C0603 | CAPACITOR, European symbol |  |  | 478-6211-2-ND
C2 |  | C-EUC0603 | C0603 | CAPACITOR, European symbol |  |  | 478-6211-2-ND
C3 | 100n | C-EUC0603 | C0603 | CAPACITOR, European symbol |  |  | 311-1088-1-ND
D1 |  | LEDCHIP-LED0805 | CHIP-LED0805 | LED |  |  | 160-1423-1-ND
D2 |  | LEDCHIP-LED0805 | CHIP-LED0805 | LED |  |  | 160-1423-1-ND
Q1 | 10MHz | CRYSTALHC49S | HC49/S | CRYSTAL |  |  | 887-2008-ND
R1 | 120R | R-US_R0805 | R0805 | RESISTOR, American symbol |  |  | 311-120ARCT-ND
R2 | 120R | R-US_R0805 | R0805 | RESISTOR, American symbol |  |  | 311-120ARCT-ND
R3 | 120R | R-US_R0805 | R0805 | RESISTOR, American symbol |  |  | 311-120ARCT-ND
R4 | 120R | R-US_R0805 | R0805 | RESISTOR, American symbol |  |  | 311-120ARCT-ND
U1 | TEENSY_3.1_BASIC | TEENSY_3.1_BASIC | TEENSY_3.1_BASIC | Footprint for Teensy 3.1 board using all pin connections on the outer perimeter |  |  | 929974E-01-14-ND
U2 | MCP2515TSOP | MCP2515TSOP | TSSOP20 | MCP2515 Standalone CAN-Controller |  |  | MCP2515T-I/STCT-ND
U3 | TJA1050 | TJA1050 | SO08 | High speed CAN transceiver |  |  | 568-10292-1-ND
U4 | TJA1050 | TJA1050 | SO08 | High speed CAN transceiver |  |  | 568-10292-1-ND
X1 | CON_10X2F_JAE_MX34020NF1 | CON_10X2F_JAE_MX34020NF1 | CON_10X2_JAE_MX34020NF1 | JAE MX34 Series Connector, 10x2 Rows